## RH
A0 | CPU 1513-1 PN | 6ES7513-1AL01-0AB0
A0.1 | CP 1543-1 | 6GK7543-1AX00-0XE0
Prvek | ET200S | Vstupy | Vystupy
A1 | IM 155-6 PN BA with server module 6ES7155-6AR00-0AN0
A11 | DQ 16x24VDC/0.5A ST 6ES7132-6BH00-0BA0 |  | Světlo na pracovišti PA10 R
Světlo na pracovišti PA30 R
Světlo na pracovišti PA50 R
Světlo na pracovišti PA60 R

## RPA10(R)
Prvek | ET200S | Vstupy | Vystupy
A1 | IM 155-6 PN BA with server module 6ES7155-6AR00-0AN0 | RPA30(R) | 6AV2123-2GB03-0AX0 KTp 700basic
A11 | DI 8x24VDC ST 6ES7131-6BF00-0BA0 | Senzor otáčení střechy y _levé |  | SQ10.1
|  | Senzor otáčení střechy y _u obsluhy |  | SQ10.2
|  | Senzor otáčení střechy y _pravé |  | SQ10.3
|  | Senzor otáčení střechy y _od obsluhy |  | SQ10.4
|  | Senzor otáčení střechy x _zakladní založení |  | SQ10.5
|  | Senzor otáčení střechy x _otočení 180° |  | SQ10.6
|  | Senzor valec polohy odemčeno y |  | SE10.1a
|  | Snímač valec polohy zamčeno y |  | SE10.1b
A12 | DI 8x24VDC ST 6ES7131-6BF00-0BA0 | Senzor valec polohy odemčeno X |  | SE10.2a
|  | Snímač valec polohy zamčeno X |  | SE10.2b
|  | Senzor IFM 1 levá_OUT trigger |  | SQ10.7
|  | Senzor IFM 1 levá_OUT Ready |  | SQ10.7
|  | Senzor IFM 1 levá_OUT |  | SQ10.7
|  | Senzor IFM 2 levá_OUT trigger |  | SQ10.8
|  | Senzor IFM 2 levá_OUT Ready |  | SQ10.8
|  | Senzor IFM 2 levá_OUT |  | SQ10.8
A13 | DQ 8x24VDC/0.5A ST 6ES7132-6BF00-0BA0 |  | Ventil zamčení válvce Y | EP10.1b
|  |  | Ventil zamčení válvce X | EP10.2b
|  |  | Senzor IFM 1 levá_trigger | SQ10.7
|  |  | Senzor IFM 1 levá_input1 | SQ10.7
|  |  | Senzor IFM 1 levá_input2 | SQ10.7
|  |  | Senzor IFM 2 levá_trigger | SQ10.8
|  |  | Senzor IFM 2 levá_input1 | SQ10.8
|  |  | Senzor IFM 2 levá_input2 | SQ10.8
A14 | CM PtP (Freeport, 3964R, USS, Modbus RTU) 6ES7137-6AA00-0BA0 | RS232 čtečka kódů datascen
A15 | DI 16x24VDC ST 6ES7131-6BH00-0BA0 | Primer PA10_snímač vydlička odebrání pěny levá |  | SQ10.11
|  | Primer PA10_snímač vydlička odebrání pěny pravá |  | SQ10.12
|  | Primer PA10_snímač vydlička odebrání ubrousku |  | SQ10.13
|  | Primer PA10_snímač vydlička pod lahví REMOVER 208 |  | SQ10.14
|  | Primer PA10_snímač ubrousky došli |  | SQ10.15
|  | Primer PA10_tlačítko černé PAD IS CHANGED |  | SB10.10
|  | LCD_přepínač Automat/manual manual=1 |  | SB10.1
|  | LCD_tlač START |  | SB10.2
|  | LCD_tlač černé_ potvrzení signál |  | SB10.3
|  | Primer PA10 snímač lahvičky Remover 208 |  | SQ10.16
|  | Primer PA10 snímač lahvičky Primer207 |  | SQ10.17
|  | Primer PA10 snímač lahvičky Activator DW646 |  | SQ10.18
|  | Primer PA10 snímač lahvičky Remover Primer DV954V1 |  | SQ10.19
A16 | DQ 16x24VDC/0.5A ST 6ES7132-6BH00-0BA0 |  | Maják1 LCD panel zelená | HL10
|  |  | Maják1 LCD panel oranžová | HL10
|  |  | Maják1 LCD panel červená | HL10
|  |  | Maják1 LCD panel houkačka | HL10
|  |  | Maják2 primer box zelená | HP10
|  |  | Maják2 primer box oranžová | HP10
|  |  | Maják2 primer box červená | HP10
|  |  | Maják2 primer box houkačka | HP10
|  |  | Primer PA10_zelená READY | H10.1
|  |  | Primer PA10_zelená FELT | H10.2
|  |  | Primer PA10_zelená REMOVER 208 | H10.3
|  |  | Primer PA10_zelená PRIMER 207 | H10.4
|  |  | Primer PA10_zelená ACTIVATOR DW646 | H10.5
|  |  | Primer PA10_zelená PRIMER DV954V1 | H10.6
|  |  | Primer PA10_červená NOT READY | H10.7
|  |  | Primer PA10_oranžová CHENGE PAD | H10.8
A17 | DQ 16x24VDC/0.5A ST 6ES7132-6BH00-0BA0 |  | LED ZELENA start | H10.9
|  |  | Led modra potvrzovací tlačítko | H10.10

## RPA30(R)
Prvek | ET200S | Vstupy | Vystupy
A1 | IM 155-6 PN BA with server module 6ES7155-6AR00-0AN0 | RPA50(R) | 6AV2123-2GB03-0AX0 KTp 700basic
A11 | DI 8x24VDC ST 6ES7131-6BF00-0BA0 | Senzor otáčení střechy y _levé |  | SQ30.1
|  | Senzor otáčení střechy y _u obsluhy |  | SQ30.2
|  | Senzor otáčení střechy y _pravé |  | SQ30.3
|  | Senzor otáčení střechy y _od obsluhy |  | SQ30.4
|  | Senzor valec polohy odemčeno y |  | SE30.1a
|  | Snímač valec polohy zamčeno y |  | SE30.1b
|  | Senzor IFM 1 levá_OUT trigger |  | SQ30.5
|  | Senzor IFM 1 levá_OUT Ready |  | SQ30.5
A12 | DI 8x24VDC ST 6ES7131-6BF00-0BA0 | Senzor IFM 1 levá_OUT |  | SQ30.5
|  | Senzor IFM 2 levá_OUT trigger |  | SQ30.6
|  | Senzor IFM 2 levá_OUT Ready |  | SQ30.6
|  | Senzor IFM 2 levá_OUT |  | SQ30.6
A13 | DQ 8x24VDC/0.5A ST 6ES7132-6BF00-0BA0 |  | Ventil zamčení válvce Y | EP30.1b
|  |  | Senzor IFM 1 levá_trigger | SQ30.5
|  |  | Senzor IFM 1 levá_input1 | SQ30.5
|  |  | Senzor IFM 1 levá_input2 | SQ30.5
|  |  | Senzor IFM 2 levá_trigger | SQ30.6
|  |  | Senzor IFM 2 levá_input1 | SQ30.6
|  |  | Senzor IFM 2 levá_input2 | SQ30.6
A14 | CM PtP (Freeport, 3964R, USS, Modbus RTU) 6ES7137-6AA00-0BA0 | RS232 čtečka kódů datascen
A15 | DI 16x24VDC ST 6ES7131-6BH00-0BA0 | Primer PA10_snímač vydlička odebrání pěny levá |  | SQ30.11
|  | Primer PA10_snímač vydlička odebrání pěny pravá |  | SQ30.12
|  | Primer PA10_snímač vydlička odebrání ubrousku |  | SQ30.13
|  | Primer PA10_snímač vydlička pod lahví REMOVER 208 |  | SQ30.14
|  | Primer PA10_snímač ubrousky došli |  | SQ30.15
|  | Primer PA10_tlačítko černé PAD IS CHANGED |  | SB30.10
|  | LCD_přepínač Automat/manual manual=1 |  | SB30.1
|  | LCD_tlač START |  | SB30.2
|  | LCD_tlač černé_ potvrzení signál |  | SB30.3
|  | Primer PA10 snímač lahvičky Remover 208 |  | SQ30.16
|  | Primer PA10 snímač lahvičky Activator 110 |  | SQ30.17
A16 | DQ 16x24VDC/0.5A ST 6ES7132-6BH00-0BA0 |  | Maják1 LCD panel zelená | HL30
|  |  | Maják1 LCD panel oranžová | HL30
|  |  | Maják1 LCD panel červená | HL30
|  |  | Maják1 LCD panel houkačka | HL30
|  |  | Maják2 primer box zelená | HP30
|  |  | Maják2 primer box oranžová | HP30
|  |  | Maják2 primer box červená | HP30
|  |  | Maják2 primer box houkačka | HP30
|  |  | Primer PA30_zelená READY | H30.1
|  |  | Primer PA30_zelená FELT | H30.2
|  |  | Primer PA30_zelená REMOVER 208 | H30.3
|  |  | Primer PA30_zelená ACTIVATOR 110 | H30.4
|  |  | Primer PA30_červená NOT READY | H30.5
|  |  | Primer PA30_oranžová CHENGE PAD | H30.6
|  |  | LED ZELENA start | H30.7
|  |  | Led modra potvrzovací tlačítko | H30.8

## RPA50(R)
Prvek | ET200S | Vstupy | Vystupy
A1 | IM 155-6 PN BA with server module 6ES7155-6AR00-0AN0 | RPA60(R) | 6AV2123-2GB03-0AX0 KTp 700basic
A11 | CM PtP (Freeport, 3964R, USS, Modbus RTU) 6ES7137-6AA00-0BA0 | RS232 čtečka kódů datascen
A12 | DI 16x24VDC ST 6ES7131-6BH00-0BA0 | LCD_přepínač Automat/manual manual=1 |  | SB50.1
|  | LCD_tlač START |  | SB50.2
|  | LCD_tlač černé_ potvrzení signál |  | SB50.3
|  | Zakladní poloha zakladačky |  | SQ50.1
A13 | DQ 16x24VDC/0.5A ST 6ES7132-6BH00-0BA0 |  | Maják1 LCD panel zelená | HL50
|  |  | Maják1 LCD panel oranžová | HL50
|  |  | Maják1 LCD panel červená | HL50
|  |  | Maják1 LCD panel houkačka | HL50
|  |  | LED ZELENA start | H50.1
|  |  | Led modra potvrzovací tlačítko | H50.2

## RPA60(R)
Prvek | ET200S | Vstupy | Vystupy
A1 | IM 155-6 PN BA with server module 6ES7155-6AR00-0AN0 |  | 6AV2123-2GB03-0AX0 KTp 700basic
A11 | DI 8x24VDC ST 6ES7131-6BF00-0BA0 | Senzor otáčení střechy y _levé |  | SQ60.1
|  | Senzor otáčení střechy y _u obsluhy |  | SQ60.2
|  | Senzor otáčení střechy y _pravé |  | SQ60.3
|  | Senzor otáčení střechy y _od obsluhy |  | SQ60.4
|  | Senzor valec polohy odemčeno y |  | SE60.1a
|  | Snímač valec polohy zamčeno y |  | SE60.1b
|  | Snímač přítomnost zakladačka levá 581 |  | SQ60.5
|  | Snímač přítomnost zakladačka zadní 581 |  | SQ60.6
A12 | DI 8x24VDC ST 6ES7131-6BF00-0BA0 | Snímač přítomnost zakladačka pravá 581 |  | SQ60.7
|  | Snímač přítomnost zakladačka levá 582 |  | SQ60.8
|  | Snímač přítomnost zakladačka zadní 582 |  | SQ60.9
|  | Snímač přítomnost zakladačka pravá 582 |  | SQ60.10
|  | Snímač přítomnost těsnění levá 581 |  | SQ60.11
|  | Snímač přítomnost těsnění zadní 581 |  | SQ60.12
|  | Snímač přítomnost těsnění pravá 581 |  | SQ60.13
|  | Snímač přítomnost těsnění levá 582 |  | SQ60.14
A13 | DI 8x24VDC ST 6ES7131-6BF00-0BA0 | Snímač přítomnost těsnění zadní 582 |  | SQ60.15
|  | Snímač přítomnost těsnění pravá 582 |  | SQ60.16
|  | Snímač optika u vysavače |  | SQ60.17
|  | Přítomnost kolečka (založení kolečka) |  | SQ60.18
A14 | DQ 8x24VDC/0.5A ST 6ES7132-6BF00-0BA0 |  | Ventil zamčení válvce Y | EP60.1b
|  |  | Sepnutí vysavače | ZX1
A15 | CM PtP (Freeport, 3964R, USS, Modbus RTU) 6ES7137-6AA00-0BA0 | RS232 čtečka kódů datascen
A16 | DI 16x24VDC ST 6ES7131-6BH00-0BA0 | LCD_přepínač Automat/manual manual=1 |  | SB60.1
|  | LCD_tlač START |  | SB60.2
|  | LCD_tlač černé_ potvrzení signál |  | SB60.3
A17 | DQ 16x24VDC/0.5A ST 6ES7132-6BH00-0BA0 |  | Maják1 LCD panel zelená | HL60
|  |  | Maják1 LCD panel oranžová | HL60
|  |  | Maják1 LCD panel červená | HL60
|  |  | Maják1 LCD panel houkačka | HL60
|  |  | LED ZELENA start | H60.1
|  |  | Led modra potvrzovací tlačítko | H60.2
|  |  | Led bílá rozblikání odebrání kolečka | H60.3

## STO1
Prvek | ET200S | Vstupy | Vystupy
A1 | IM 155-6 PN BA with server module 6ES7155-6AR00-0AN0
A11 | DI 8x24VDC ST 6ES7131-6BF00-0BA0 | Senzor lahev1
Senzor lahev2
Senzor lahev3
Senzor lahev4
Senzor lahev5
Senzor lahev hornim mixeru 1
Senzor lahev hornim mixeru 2
Senzor lahev spodnim mixeru 1
A12 | DI 8x24VDC ST 6ES7131-6BF00-0BA0 | Senzor lahev spodnim mixeru 2
dveře zavřeny horní mixer 1
dveře zavřeny horní mixer 2
dveře zavřeny spodni mixer 1
dveře zavřeny spodni mixer 2
A13 | DI 8x24VDC ST 6ES7131-6BF00-0BA0 | snimac zdvih lahev 1a
snimac zdvih lahev 1b
snimac zdvih lahev 2a
snimac zdvih lahev 2b
snimac zdvih lahev 3a
snimac zdvih lahev 3b
snimac zdvih lahev 4a
snimac zdvih lahev 4b
A14 | DI 8x24VDC ST 6ES7131-6BF00-0BA0 | snimac zdvih lahev 5a
snimac zdvih lahev 5b
snimač zamknutí horního mixeru 1a
snimač zamknutí horního mixeru 1b
snimač zamknutí horního mixeru 2a
snimač zamknutí horního mixeru 2b
snimač zamknutí spodního mixeru 1a
snimač zamknutí spodního mixeru 1b
A15 | DI 8x24VDC ST 6ES7131-6BF00-0BA0 | snimač zamknutí spodního mixeru 2a
snimač zamknutí spodního mixeru 2b
A16 | CM PtP (Freeport, 3964R, USS, Modbus RTU) 6ES7137-6AA00-0BA0 | RS232 čtečka kódů datascen
A17 | DI 16x24VDC ST 6ES7131-6BH00-0BA0 | LCD_přepínač Automat/manual manual=1
LCD_tlač START zelene
LCD_tlač modre_ potvrzení signál
A18 | DQ 16x24VDC/0.5A ST 6ES7132-6BH00-0BA0 |  | Maják1 LCD panel zelená
Maják1 LCD panel oranžová
Maják1 LCD panel červená
Maják1 LCD panel houkačka
LED ZELENA start
Led modra potvrzovací tlačítko
zdvih lahev 1
zdvih lahev 2
zdvih lahev 3
zdvih lahev 4
zdvih lahev 5
zámek mix horní 1
zámek mix horní 2
zámek mix spodní 1
zámek mix spodní 2

## PA10B
Prvek | ET200S | Vstupy | Vystupy
A1 | IM 155-6 PN BA with server module 6ES7155-6AR00-0AN0
A11 | DI 8x24VDC ST 6ES7131-6BF00-0BA0 | S_výchozí poloha vodorovného pojezdu
S_koncová poloha vodorovného pojezdu
S_výchozí poloha příčného pojezdu
S_koncová poloha příčného pojezdu
S_kodování polohy 1
S_kodování polohy 2
S_přítomnost kolečka
S_start vysavač
A12 | DI 8x24VDC ST 6ES7131-6BF00-0BA0
S_zamknuto a
S_odemknuto b
S_přítlak těsnění a
S_přítlak těsnění b
A13 | DI 16x24VDC ST 6ES7131-6BH00-0BA0 | LCD_přepínač Automat/manual manual=1
LCD_tlač START zelene
LCD_tlač modre_ potvrzení signál
Primer PA10B_snímač vydlička odebrání pěny levá
Primer PA10B_snímač vydlička odebrání pěny pravá
Primer PA10B_snímač vydlička odebrání ubrousku
Primer PA10B_snímač ubrousky došli
Primer PA10B_tlačítko černé PAD IS CHANGED
Primer PA10B snímač lahvičky Primer1
Primer PA10B snímač lahvičky Primer2
EJ1_senzor vacua
EJ2_senzor vacua
Tlačítko Vypnout vacuum
A14 | DQ 16x24VDC/0.5A ST 6ES7132-6BH00-0BA0 |  | Maják1 LCD panel zelená
Maják1 LCD panel oranžová
Maják1 LCD panel červená
Maják1 LCD panel houkačka
Maják2 primer box zelená
Maják2 primer box oranžová
Maják2 primer box červená
Maják2 primer box houkačka
Primer PA10B_zelená READY
Primer PA10B_zelená FELT
Primer PA30_zelená Primer1
Primer PA30_zelená Primer 2
Primer PA30_červená NOT READY
Primer PA30_oranžová CHENGE PAD
LED ZELENA start
Led modra potvrzovací tlačítko
A15 | DQ 16x24VDC/0.5A ST 6ES7132-6BH00-0BA0 |  | Ventil aretace .a (! Dvoucivkový ventil) | a= základní poloha
|  |  | Ventil aretace .b (Dvoucivkový ventil) | b= aretováno
Ventil přitlačení těsnění a.
Ventil přitlačení těsnění b.
EJ1 blandy vacuum
EJ1 odplyvnutí
EJ2 blandy vacuum
EJ2 odplyvnutí

## PA20B
Prvek | ET200S | Vstupy | Vystupy
A1 | IM 155-6 PN BA with server module 6ES7155-6AR00-0AN0
A11 | DI 8x24VDC ST 6ES7131-6BF00-0BA0 | Snímač pásu -konečná pozice/výchozí pozice
Snímač přítomnost blendy spodní 1
Snímač přítomnost blendy spodní 2
Snímač přivření šuplíku
Snímač polohy šuplík zavřený a.
Snímač polohy šuplík otevřený b.
Zpětná vazba ES
Zpětná vazba Lock Door
A12 | DI 8x24VDC ST 6ES7131-6BF00-0BA0 | Manual UP
Manual DOWN
Manuální posun
Tlačítko odemknout zámek
Tlačitko zadni 1
Tlačitko zadni 2
A13 | DQ 16x24VDC/0.5A ST 6ES7132-6BH00-0BA0 |  | Otevřít šuplík
LED ZELENA otevřít dveře
Led tlačitko zadni 1
Led tlačitko zadni 2
Ventil otevřít šuflik
Ventil zavřít šuflik
| Ovládání motoru | VW3A3627 profinet modul
ATV32H037M2 měnič v hlavním rozváděči